## Folha 1
UMH010 | Ud |  | Pino fixo de fundição.
Pino de ferro fundido, fixado a uma superfície suporte (não incluída neste preço).
Unitário |  | Ud |  | Descrição | Rend. | Preço unitário | Importância
mt52mug010a |  | Ud |  | Pino de ferro fundido, de 820x185 mm, acabamento com tinta antioxidante de cor preto. | 1 | 195.32 | 195.32
mt52mug200h |  | Ud |  | Repercussão, na colocação de pino, de elementos de fixação sobre superfície suporte: cunhas e parafusos de aço. | 1 | 3.98 | 3.98
mo041 |  | h |  | Oficial de 1ª construção de obra civil. | 0.4 | 22.68 | 9.07
mo087 |  | h |  | Ajudante de construção de obra civil. | 0.2 | 22.13 | 4.43
|  | % |  | Custos directos complementares | 2 | 212.8 | 4.26
Custo de manutenção decenal: 95,51€ nos primeiros 10 anos. | [5 empty] | Total: | 217.06