## Folha 1
UMH015 | Ud |  | Pino fixo de betão pré-fabricado.
Pino de betão pré-fabricado de forma esférica, fixado a uma superfície suporte (não incluída neste preço).
Unitário |  | Ud |  | Descrição | Rend. | Preço unitário | Importância
mt52mug015a |  | Ud |  | Pino de betão pré-fabricado de forma esférica, de 300 mm de diâmetro e 450 mm de altura, com base encastrável, cor cinzento. | 1 | 196.7 | 196.7
mt52mug200h |  | Ud |  | Repercussão, na colocação de pino, de elementos de fixação sobre superfície suporte: cunhas e parafusos de aço. | 1 | 3.98 | 3.98
mo041 |  | h |  | Oficial de 1ª construção de obra civil. | 0.4 | 22.68 | 9.07
mo087 |  | h |  | Ajudante de construção de obra civil. | 0.2 | 22.13 | 4.43
|  | % |  | Custos directos complementares | 2 | 214.18 | 4.28
Custo de manutenção decenal: 107,05€ nos primeiros 10 anos. | [5 empty] | Total: | 218.46