## Folha 1
URC010 | Ud |  | Pré-instalação de contador de rega.
Pré-instalação de contador de rega de 1/2" DN 15 mm, colocado em armário pré-fabricado, com duas válvulas de corte de esfera. O preço não inclui o contador.
Unitário |  | Ud |  | Descrição | Rend. | Preço unitário | Importância
mt37sve010b |  | Ud |  | Válvula de esfera de latão niquelado para enroscar de 1/2". | 2 | 4.95 | 9.9
mt37sgl010a |  | Ud |  | Torneira de purga de 15 mm. | 1 | 5.38 | 5.38
mt37svr010a |  | Ud |  | Válvula de retenção de latão para enroscar de 1/2". | 1 | 4.3 | 4.3
mt37cir010a |  | Ud |  | Armário de fibra de vidro de 40x27x13 cm para alojar contador individual de água de 13 a 20 mm, provido de fechadura especial de secção quadrada. | 1 | 45.44 | 45.44
mt37www010 |  | Ud |  | Material auxiliar para instalações de abastecimento de água. | 1 | 1.4 | 1.4
mo008 |  | h |  | Oficial de 1ª canalizador. | 0.8 | 23.31 | 18.65
mo107 |  | h |  | Ajudante de canalizador. | 0.4 | 22.09 | 8.84
|  | % |  | Custos directos complementares | 4 | 93.91 | 3.76
Custo de manutenção decenal: 10,74€ nos primeiros 10 anos. | [5 empty] | Total: | 97.67