## Folha 1
URC010 | Ud |  | Pré-instalação de contador de rega.
Pré-instalação de contador de rega de 2" DN 50 mm, colocado em armário pré-fabricado, com duas válvulas de corte de esfera. O preço não inclui o contador.
Unitário |  | Ud |  | Descrição | Rend. | Preço unitário | Importância
mt37sve010g |  | Ud |  | Válvula de esfera de latão niquelado para enroscar de 2". | 2 | 39.38 | 78.76
mt37sgl010c |  | Ud |  | Torneira de purga de 25 mm. | 1 | 6.64 | 6.64
mt37svr010f |  | Ud |  | Válvula de retenção de latão para enroscar de 2". | 1 | 27.49 | 27.49
mt37cir010c |  | Ud |  | Armário de fibra de vidro de 85x60x30 cm para alojar contador individual de água de 50 a 65 mm, provido de fechadura especial de secção quadrada. | 1 | 127.72 | 127.72
mt37www010 |  | Ud |  | Material auxiliar para instalações de abastecimento de água. | 1 | 1.4 | 1.4
mo008 |  | h |  | Oficial de 1ª canalizador. | 1.2 | 23.31 | 27.97
mo107 |  | h |  | Ajudante de canalizador. | 0.6 | 22.09 | 13.25
|  | % |  | Custos directos complementares | 4 | 283.23 | 11.33
Custo de manutenção decenal: 32,40€ nos primeiros 10 anos. | [5 empty] | Total: | 294.56