## Folha 1
URC010 | Ud |  | Pré-instalação de contador de rega.
Pré-instalação de contador de rega de 1 1/4" DN 32 mm, colocado em armário pré-fabricado, com duas válvulas de corte adufa. O preço não inclui o contador.
Unitário |  | Ud |  | Descrição | Rend. | Preço unitário | Importância
mt37svc010i |  | Ud |  | Válvula adufa de latão fundido, para enroscar, de 1 1/4". | 2 | 14.2 | 28.4
mt37sgl010c |  | Ud |  | Torneira de purga de 25 mm. | 1 | 6.64 | 6.64
mt37svr010d |  | Ud |  | Válvula de retenção de latão para enroscar de 1 1/4". | 1 | 13.4 | 13.4
mt37cir010b |  | Ud |  | Armário de fibra de vidro de 65x50x20 cm para alojar contador individual de água de 25 a 40 mm, provido de fechadura especial de secção quadrada. | 1 | 88.65 | 88.65
mt37www010 |  | Ud |  | Material auxiliar para instalações de abastecimento de água. | 1 | 1.4 | 1.4
mo008 |  | h |  | Oficial de 1ª canalizador. | 1.04 | 23.31 | 24.24
mo107 |  | h |  | Ajudante de canalizador. | 0.52 | 22.09 | 11.49
|  | % |  | Custos directos complementares | 4 | 174.22 | 6.97
Custo de manutenção decenal: 19,93€ nos primeiros 10 anos. | [5 empty] | Total: | 181.19