## Folha 1
URC010 | Ud |  | Pré-instalação de contador de rega.
Pré-instalação de contador de rega de 3" DN 80 mm, colocado em armário pré-fabricado, com duas válvulas de corte adufa. O preço não inclui o contador.
Unitário |  | Ud |  | Descrição | Rend. | Preço unitário | Importância
mt37svc010u |  | Ud |  | Válvula adufa de latão fundido, para enroscar, de 3". | 2 | 79.94 | 159.88
mt37sgl010c |  | Ud |  | Torneira de purga de 25 mm. | 1 | 6.64 | 6.64
mt37svr010h |  | Ud |  | Válvula de retenção de latão para enroscar de 3". | 1 | 76.9 | 76.9
mt37cir010d |  | Ud |  | Armário de fibra de vidro de 100x70x40 cm para alojar contador individual de água de 80 a 100 mm, provido de fechadura especial de secção quadrada. | 1 | 237.4 | 237.4
mt37www010 |  | Ud |  | Material auxiliar para instalações de abastecimento de água. | 1 | 1.4 | 1.4
mo008 |  | h |  | Oficial de 1ª canalizador. | 1.6 | 23.31 | 37.3
mo107 |  | h |  | Ajudante de canalizador. | 0.8 | 22.09 | 17.67
|  | % |  | Custos directos complementares | 4 | 537.19 | 21.49
Custo de manutenção decenal: 61,45€ nos primeiros 10 anos. | [5 empty] | Total: | 558.68