## Folha 1
URC010 | Ud | Pré-instalação de contador de rega.
Pré-instalação de contador de rega de 3/4" DN 20 mm, colocado em nicho, com duas válvulas de corte de esfera. O preço não inclui o contador.
Unitário |  |  | Ud | Descrição | Rend. | Preço unitário | Importância
mt37sve010c |  |  | Ud | Válvula de esfera de latão niquelado para enroscar de 3/4". | 2 | 7.3 | 14.6
mt37sgl010b |  |  | Ud | Torneira de purga de 20 mm. | 1 | 6.04 | 6.04
mt37svr010b |  |  | Ud | Válvula de retenção de latão para enroscar de 3/4". | 1 | 6.53 | 6.53
mt37aar010a |  |  | Ud | Aro e tampa de ferro fundido dúctil de 30x30 cm, segundo Companhia Abastecedora. | 1 | 17.45 | 17.45
mt37www010 |  |  | Ud | Material auxiliar para instalações de abastecimento de água. | 1 | 1.4 | 1.4
mo008 |  |  | h | Oficial de 1ª canalizador. | 0.88 | 23.31 | 20.51
mo107 |  |  | h | Ajudante de canalizador. | 0.44 | 22.09 | 9.72
|  |  | % | Custos directos complementares | 4 | 76.25 | 3.05
Custo de manutenção decenal: 8,72€ nos primeiros 10 anos. | [5 empty] | Total: | 79.3