## Folha 1
URC010 | Ud | Pré-instalação de contador de rega.
Pré-instalação de contador de rega de 1" DN 25 mm, colocado em nicho, com duas válvulas de corte de esfera. O preço não inclui o contador.
Unitário |  |  | Ud | Descrição | Rend. | Preço unitário | Importância
mt37sve010d |  |  | Ud | Válvula de esfera de latão niquelado para enroscar de 1". | 2 | 12.15 | 24.3
mt37sgl010c |  |  | Ud | Torneira de purga de 25 mm. | 1 | 6.64 | 6.64
mt37svr010c |  |  | Ud | Válvula de retenção de latão para enroscar de 1". | 1 | 8.08 | 8.08
mt37aar010a |  |  | Ud | Aro e tampa de ferro fundido dúctil de 30x30 cm, segundo Companhia Abastecedora. | 1 | 17.45 | 17.45
mt37www010 |  |  | Ud | Material auxiliar para instalações de abastecimento de água. | 1 | 1.4 | 1.4
mo008 |  |  | h | Oficial de 1ª canalizador. | 0.96 | 23.31 | 22.38
mo107 |  |  | h | Ajudante de canalizador. | 0.48 | 22.09 | 10.6
|  |  | % | Custos directos complementares | 4 | 90.85 | 3.63
Custo de manutenção decenal: 10,39€ nos primeiros 10 anos. | [5 empty] | Total: | 94.48