## Folha 1
URC010 | Ud | Pré-instalação de contador de rega.
Pré-instalação de contador de rega de 1 1/2" DN 40 mm, colocado em nicho, com duas válvulas de corte de esfera. O preço não inclui o contador.
Unitário |  |  | Ud | Descrição | Rend. | Preço unitário | Importância
mt37sve010f |  |  | Ud | Válvula de esfera de latão niquelado para enroscar de 1 1/2". | 2 | 27.73 | 55.46
mt37sgl010c |  |  | Ud | Torneira de purga de 25 mm. | 1 | 6.64 | 6.64
mt37svr010e |  |  | Ud | Válvula de retenção de latão para enroscar de 1 1/2". | 1 | 17.87 | 17.87
mt37aar010b |  |  | Ud | Aro e tampa de ferro fundido dúctil de 40x40 cm, segundo Companhia Abastecedora. | 1 | 27.75 | 27.75
mt37www010 |  |  | Ud | Material auxiliar para instalações de abastecimento de água. | 1 | 1.4 | 1.4
mo008 |  |  | h | Oficial de 1ª canalizador. | 1.12 | 23.31 | 26.11
mo107 |  |  | h | Ajudante de canalizador. | 0.56 | 22.09 | 12.37
|  |  | % | Custos directos complementares | 4 | 147.6 | 5.9
Custo de manutenção decenal: 16,89€ nos primeiros 10 anos. | [5 empty] | Total: | 153.5