## Folha 1
URC010 | Ud | Pré-instalação de contador de rega.
Pré-instalação de contador de rega de 2" DN 50 mm, colocado em nicho, com duas válvulas de corte de esfera. O preço não inclui o contador.
Unitário |  |  | Ud | Descrição | Rend. | Preço unitário | Importância
mt37sve010g |  |  | Ud | Válvula de esfera de latão niquelado para enroscar de 2". | 2 | 39.38 | 78.76
mt37sgl010c |  |  | Ud | Torneira de purga de 25 mm. | 1 | 6.64 | 6.64
mt37svr010f |  |  | Ud | Válvula de retenção de latão para enroscar de 2". | 1 | 27.49 | 27.49
mt37aar010c |  |  | Ud | Aro e tampa de ferro fundido dúctil de 50x50 cm, segundo Companhia Abastecedora. | 1 | 39.95 | 39.95
mt37www010 |  |  | Ud | Material auxiliar para instalações de abastecimento de água. | 1 | 1.4 | 1.4
mo008 |  |  | h | Oficial de 1ª canalizador. | 1.2 | 23.31 | 27.97
mo107 |  |  | h | Ajudante de canalizador. | 0.6 | 22.09 | 13.25
|  |  | % | Custos directos complementares | 4 | 195.46 | 7.82
Custo de manutenção decenal: 22,36€ nos primeiros 10 anos. | [5 empty] | Total: | 203.28