## Folha 1
URE010 | Ud |  | Boca de rega.
Boca de rega tipo baioneta, de plástico, ligação de 3/4" de diâmetro, com tampa.
Unitário |  | Ud |  | Descrição | Rend. | Preço unitário | Importância
mt48wwg115i |  | Ud |  | Boca de rega tipo baioneta, de plástico, ligação de 3/4" de diâmetro, com tampa. | 1 | 18.07 | 18.07
mt37tpj023cb |  | Ud |  | Abraçadeira de tomada de PP com dois parafusos, para tubo de 32 mm de diâmetro exterior, com tomada para ligação roscada de 3/4" de diâmetro, PN=16 atm, com juntas elásticas de EPDM, segundo NP EN ISO 15874-3. | 1 | 2.62 | 2.62
mt37tpa030aa |  | m |  | Tubo de polietileno PE 40 de cor preto com bandas de cor azul, de 20 mm de diâmetro exterior e 2,8 mm de espessura, PN=10 atm, segundo NP EN 12201-2. | 1 | 1.08 | 1.08
mo008 |  | h |  | Oficial de 1ª canalizador. | 0.2 | 23.31 | 4.66
mo107 |  | h |  | Ajudante de canalizador. | 0.2 | 22.09 | 4.42
|  | % |  | Custos directos complementares | 2 | 30.85 | 0.62
Custo de manutenção decenal: 12,90€ nos primeiros 10 anos. | [5 empty] | Total: | 31.47