## Folha 1
UVS010 | m | Vedação de terreno, de tela metálica de arame ondulado.
Vedação de terreno constituída por tela metálica de arame ondulado diagonal, de 10 mm de espaçamento da malha e 1,3 mm de diâmetro, acabamento galvanizado e postes de aço galvanizado de 48 mm de diâmetro e 1 m de altura, encastrados em dados de betão, em caboucos escavados no terreno. Inclusive acessórios para a fixação da tela metálica aos postes metálicos.
Unitário |  | Ud | Descrição | Rend. | Preço unitário | Importância
mt52vst030a |  | Ud | Poste intermédio de tubo de aço galvanizado, de 48 mm de diâmetro e 1,5 mm de espessura, altura 1 m. | 0.22 | 10.13 | 2.23
mt52vst030i |  | Ud | Poste interior de reforço de tubo de aço galvanizado, de 48 mm de diâmetro e 1,5 mm de espessura, altura 1 m. | 0.06 | 11.24 | 0.67
mt52vst030q |  | Ud | Poste extremo de tubo de aço galvanizado, de 48 mm de diâmetro e 1,5 mm de espessura, altura 1 m. | 0.04 | 13.78 | 0.55
mt52vst030y |  | Ud | Poste de esquina de tubo de aço galvanizado, de 48 mm de diâmetro e 1,5 mm de espessura, altura 1 m. | 0.2 | 15.55 | 3.11
mt52vao010aa |  | m² | Tela metálica de arame ondulado diagonal, de 10 mm de espaçamento da malha e 1,3 mm de diâmetro, acabamento galvanizado. | 1.2 | 13.71 | 16.45
mt52vpm056 |  | Ud | Acessórios para a fixação da tela metálica aos postes metálicos. | 1 | 1.05 | 1.05
mt10hmf020fa |  | m³ | Betão simples C20/25 (X0(P); D25; S2; Cl 1,0), fabricado em central, segundo NP EN 206. | 0.015 | 74.97 | 1.12
mo087 |  | h | Ajudante de construção de obra civil. | 0.1 | 24.04 | 2.4
mo011 |  | h | Oficial de 1ª montador. | 0.09 | 25.32 | 2.28
mo080 |  | h | Ajudante de montador. | 0.09 | 24.04 | 2.16
|  | % | Custos directos complementares | 3 | 32.02 | 0.96
Custo de manutenção decenal: 5,61€ nos primeiros 10 anos. |  |  |  |  | Total: | 32.98