## Folha 1
UVV020 | m |  | Grade modular sem montantes, para vedação de terreno, sobre parede de alvenaria com pilastras intermédias.
Vedação sobre parede de alvenaria com pilastras intermédias, formada por grade modular sem montantes de aço laminado a quente, de 3,00x0,75 m, acabamento galvanizado a quente com tratamento desengordurante e fosfatado e posterior lacado em estufa com poliéster ferro-texturado de cor negro forja, composta por malha, caixilho com aro oculto (rigidificador) e pontas livres nos bordos superior e inferior e peças de ancoragem lateral fixadas com parafusos às pilastras intermédias. O preço não inclui o muro nem as pilastras intermédias.
Unitário |  | Ud |  | Descrição | Rend. | Preço unitário | Importância
mt26aae020H |  | m |  | Grade modular sem montantes de aço laminado a quente, de 3,00x0,75 m, acabamento galvanizado a quente com tratamento desengordurante e fosfatado e posterior lacado em estufa com poliéster ferro-texturado de cor negro forja, composta por malha, caixilho com aro oculto (rigidificador) e pontas livres nos bordos superior e inferior e peças de ancoragem lateral com bases de chapa e parafusos. | 1 | 126.97 | 126.97
mo018 |  | h |  | Oficial de 1ª serralheiro. | 0.5 | 22.98 | 11.49
mo059 |  | h |  | Ajudante de serralheiro. | 0.5 | 22.2 | 11.1
|  | % |  | Custos directos complementares | 2 | 149.56 | 2.99
Custo de manutenção decenal: 13,73€ nos primeiros 10 anos. | [5 empty] | Total: | 152.55