## Folha 1
UXE030 | m² |  | Estabilização de caminhos e sendeiros, através de tratamento do solo com aplicação de cal hidráulica natural.
Estabilização de caminhos e sendeiros, em solo pouco argiloso, através de fornecimento de 20 kg de estabilizante e consolidante de terrenos, à base de cal hidráulica natural, espalhada sobre o terreno e misturada com o mesmo até uma profundidade de 15 cm através de motoniveladora, compactação da mistura com meios mecânicos até alcançar uma densidade seca não inferior a 95% da máxima obtida no ensaio Proctor Modificado, preparação prévia da superfície, e posterior remoção e carga para camião dos restos e desperdícios. O preço não inclui a realização do ensaio Proctor Modificado.
Unitário |  | Ud |  | Descrição | Rend. | Preço unitário | Importância
mt28mif040 |  | kg |  | Estabilizante e consolidante de terrenos, à base de cal hidráulica natural, fornecida em sacos de 35 kg, para estabilização de caminhos e sendeiros. | 20 | 0.65 | 13
mq01pan010a |  | h |  | Pá carregadora sobre pneus de 120 kW/1,9 m³. | 0.015 | 45.06 | 0.68
mq04dua020b |  | h |  | Dumper de descarga frontal de 2 t de carga útil. | 0.002 | 10.38 | 0.02
mq01mot010a |  | h |  | Motoniveladora de 141 kW. | 0.002 | 75.91 | 0.15
mq02rov010i |  | h |  | Compactador monocilíndrico vibrante auto-propulsado, de 129 kW, de 16,2 t, largura de trabalho 213,4 cm. | 0.03 | 69.78 | 2.09
mq02cia020j |  | h |  | Camião cisterna, de 8 m³ de capacidade. | 0.002 | 118.9 | 0.24
mo041 |  | h |  | Oficial de 1ª construção de obra civil. | 0.25 | 24.63 | 6.16
mo087 |  | h |  | Ajudante de construção de obra civil. | 0.25 | 24.04 | 6.01
|  | % |  | Custos directos complementares | 2 | 28.35 | 0.57
Custo de manutenção decenal: 0,58€ nos primeiros 10 anos. | [5 empty] | Total: | 28.92