## Folha 1
UXR230 | m² | Pavimento drenante, com peças pré-fabricadas de betão e relva.
Pavimento drenante, para tráfego pedonal, formado por camada de drenagem compactada de brita filtrante não seleccionada, de 10 cm de espessura, camada de nivelação compactada de areia com granulometria de 0 a 5 mm de diâmetro, limpa, de 5 cm de espessura, peças drenantes pré-fabricadas de betão de 60x40x9,5 cm, cor cinzento, com aberturas preenchidas com gravilha de 5 a 10 mm de diâmetro, com uma resistência à flexão-tracção de 4 N/mm², uma capacidade drenante de 144 l/(m²·min) e com resistência ao deslizamento maior que 45 segundo ENV 12633 e camada de enchimento de terra vegetal crivada e mistura de sementes para relva cobrindo a grelha alveolar.
Unitário |  | Ud | Descrição | Rend. | Preço unitário | Importância
mt01ard030b |  | t | Brita filtrante não seleccionada. | 0.33 | 18.94 | 6.25
mt01ara010a |  | m³ | Areia com granulometria de 0 a 5 mm de diâmetro, limpa. | 0.048 | 14.3 | 0.69
mt18bre020a |  | m² | Peças drenantes pré-fabricadas de betão de 60x40x9,5 cm, cor cinzento. | 1.05 | 13.86 | 14.55
mt48tif020a |  | kg | Adubo para pré-sementeira de relva. | 0.1 | 1.44 | 0.14
mt48tie030a |  | m³ | Terra vegetal crivada, fornecida a granel. | 0.04 | 23.7 | 0.95
mt48tis010a |  | kg | Mistura de sementes para relva. | 0.035 | 6.27 | 0.22
mt48tie040 |  | kg | Húmus limpo crivado. | 5 | 0.03 | 0.15
mt08aaa010a |  | m³ | Água. | 0.05 | 1.5 | 0.08
mq01pan070b |  | h | Mini pá carregadora sobre pneus, de 52 kW/1 m³ kW. | 0.022 | 36.8 | 0.81
mq02rod010d |  | h | Placa vibratória de condução manual, de 300 kg, largura de trabalho 70 cm, reversível. | 0.024 | 7.16 | 0.17
mo041 |  | h | Oficial de 1ª construção de obra civil. | 0.082 | 22.68 | 1.86
mo087 |  | h | Ajudante de construção de obra civil. | 0.18 | 22.13 | 3.98
mo040 |  | h | Oficial de 1ª jardineiro. | 0.1 | 22.68 | 2.27
mo115 |  | h | Operário jardineiro. | 0.2 | 21.45 | 4.29
|  | % | Custos directos complementares | 2 | 36.41 | 0.73
Custo de manutenção decenal: 5,20€ nos primeiros 10 anos. |  |  |  |  | Total: | 37.14