## Folha 1
UXS020 | m² |  | Pavimento de grelha de polietileno de alta densidade.
Superfície acessível de brita calcária estabilizada com grelha alveolar de polietileno de alta densidade estável aos raios UV, Salvaverde "DALIFORMA".
Unitário |  | Ud | Descrição | Rend. | Preço unitário | Importância
mt01ard030b |  | t | Brita filtrante não seleccionada. | 0.33 | 9.5 | 3.14
mt01ara010 |  | m³ | Areia de 0 a 5 mm de diâmetro. | 0.048 | 12.02 | 0.58
mt18rad010n |  | m² | Grelha alveolar de polietileno de alta densidade estável aos raios UV, Salvaverde "DALIFORMA", de 50x42x4,5 cm, cor cinzento, para execução de superfícies transitáveis com relva ou inerte. | 1.05 | 12.63 | 13.26
mt01arp030 |  | m³ | Brita calcária seleccionada, cor, de 5 a 10 mm de diâmetro. | 0.06 | 25.2 | 1.51
mq01pan070b |  | h | Mini pá carregadora sobre pneus, de 52 kW/1 m³ kW. | 0.05 | 32.78 | 1.64
mo040 |  | h | Oficial de 1ª construção de obra civil. | 0.083 | 16.85 | 1.4
mo085 |  | h | Ajudante de construção de obra civil. | 0.181 | 16.45 | 2.98
mo039 |  | h | Oficial de 1ª jardineiro. | 0.101 | 16.85 | 1.7
mo113 |  | h | Operário jardineiro. | 0.201 | 15.82 | 3.18
|  | % | Meios auxiliares | 2 | 29.39 | 0.59
|  | % | Custos indirectos | 3 | 29.98 | 0.9
Custo de manutenção decenal: 4,32€ nos primeiros 10 anos. |  |  |  |  | Total: | 30.88