## Folha 1
XCP010 | Ud |  | Ensaio de perfil de PVC para caixilharia.
Ensaio sobre uma amostra de perfil de PVC para caixilharia, com determinação de: estabilidade dimensional, comportamento ao calor, resistência ao impacto, resistência ao cloreto de metileno.
Unitário |  | Ud |  | Descrição | Rend. | Preço unitário | Importância
mt49des010 |  | Ud |  | Repercussão por deslocamento à obra para a recolha de amostras. | 1 | 0.74 | 0.74
mt49alp020 |  | Ud |  | Recolha em obra de amostras de elementos de caixilharia de PVC. | 1 | 29.57 | 29.57
mt49alp040 |  | Ud |  | Ensaio para determinar a estabilidade dimensional de uma amostra de perfis de PVC, segundo EN 478. | 1 | 23.92 | 23.92
mt49alp050 |  | Ud |  | Ensaio para determinar o comportamento ao calor de uma amostra de perfis de PVC, segundo EN 479. | 1 | 35.56 | 35.56
mt49alp060 |  | Ud |  | Ensaio para determinar a resistência ao impacto de uma amostra de perfis de PVC, segundo EN 477. | 1 | 85.21 | 85.21
mt49alp080 |  | Ud |  | Ensaio para determinar a resistência ao cloreto de metileno de uma amostra de perfis de PVC. | 1 | 30.01 | 30.01
mt49alp030 |  | Ud |  | Relatório de resultados dos ensaios realizados sobre uma amostra de caixilharia de PVC. | 1 | 89.07 | 89.07
|  | % |  | Custos directos complementares | 2 | 294.08 | 5.88
[6 empty] | Total: | 299.96