## Folha 1
XEH015 | Ud |  | Ensaio de consistência e resistência do betão.
Ensaio a realizar em laboratório acreditado na área técnica correspondente, sobre uma amostra de betão fresco, recolhida da obra segundo NP EN 12350-1, para a determinação das seguintes características: consistência do betão fresco através do método de abaixamento do cone de Abrams segundo NP EN 12350-2 e resistência característica à compressão do betão endurecido com execução e cura de 3 provetes cilíndricos de 15x30 cm segundo NP EN 12390-2 e rotura à compressão dos mesmos segundo NP EN 12390-3.
Unitário |  | Ud |  | Descrição | Rend. | Preço unitário | Importância
mt49hop010 |  | Ud |  | Ensaio para determinar a consistência do betão fresco através do método de abaixamento do cone de Abrams segundo NP EN 12350-2, inclusive deslocamento à obra, recolha de amostra de betão fresco segundo NP EN 12350-1 e relatório de resultados. | 1 | 19.4 | 19.4
mt49hop020 |  | Ud |  | Ensaio para determinar a resistência característica à compressão do betão endurecido com execução e cura de 3 provetes cilíndricos de 15x30 cm segundo NP EN 12390-2, com determinação da resistência à compressão segundo NP EN 12390-3, inclusive deslocamento à obra, recolha de amostra de betão fresco segundo NP EN 12350-1 e relatório de resultados. | 1 | 27.65 | 27.65
|  | % |  | Custos directos complementares | 2 | 47.05 | 0.94
[6 empty] | Total: | 47.99