## Folha 1
XEI090 | Ud |  | Extracção e ensaio à compressão de provetes.
Ensaio sobre provete de betão endurecido de 75 mm de diâmetro e 150 mm de comprimento, previamente extraídos através de sonda rotativa de viga ou laje.
Unitário |  | Ud |  | Descrição | Rend. | Preço unitário | Importância
mt49des010 |  | Ud |  | Repercussão por deslocamento à obra para a recolha de amostras. | 1 | 0.74 | 0.74
mt49hoc030c |  | Ud |  | Extracção de carote de betão endurecido de 75 mm de diâmetro e 150 mm de comprimento através de sonda rotativa, talhamento, alisamento e ensaio para determinar a resistência à compressão segundo NP EN 12504-1, sem incluir sondagem nem reposição de revestimentos ou recobrimentos. | 1 | 129.58 | 129.58
mt49hoc040i |  | Ud |  | Enchimento de orifícios com argamassa hidráulica expansiva autonivelante, de 75 mm de diâmetro, em vigas ou lajes. | 1 | 21.35 | 21.35
|  | % |  | Custos directos complementares | 2 | 151.67 | 3.03
[6 empty] | Total: | 154.7