## Folha 1
YCC010 | m | Conduta de entulho.
Conduta de entulho, metálica.
Composto |  |  | Ud | Composição | Rend. | p.s. | Preço artigo
mt50spc010 |  |  | m | Conduta metálica de entulho de 40 cm de diâmetro. | 0.2 | 39.67 | 7.93
mt50spc020 |  |  | Ud | Embocadura para conduta metálica de entulho de 40 cm de diâmetro. | 0.1 | 43.27 | 4.33
mt50spc030 |  |  | Ud | Acessórios e elementos de fixação de conduta metálica de entulho. | 0.2 | 2.31 | 0.46
mt50spa080ba |  |  | Ud | Prumo metálico telescópico, 3,00 m de altura. | 0.2 | 11.07 | 2.21
mo060 |  |  | h | Operário não qualificado construção. | 0.405 | 14.63 | 5.93
|  |  | % | Meios auxiliares | 2 | 20.86 | 0.42
|  |  | % | Custos indirectos | 3 | 21.28 | 0.64
[6 empty] | Total: | 21.92