## Folha 1
YCG010 | m² |  | Sistema S de rede de segurança colocada horizontalmente.
Sistema S de rede de segurança deslocável, colocada horizontalmente, formado por: rede de segurança EN 1263-1 S A2 M100 Q M, de poliamida de alta tenacidade, atada, de cor branca, para cobrir aberturas horizontais de superfície compreendida entre 35 e 250 m². Inclusive corda de união de polipropileno, para unir as redes e elementos para o deslocamento e estiramento das redes.
Unitário |  | Ud |  | Descrição | Rend. | Preço unitário | Importância
mt50sph010ba |  | m² |  | Rede de segurança EN 1263-1 S A2 M100 Q M, de poliamida de alta tenacidade, atada, de cor branca. Corda de rede de diâmetro 4,5 mm. Energia da rede A2 (entre 2,2 e 4,4 kJ). Configuração da rede quadrada, com corda perimetral de polipropileno de 16 mm de diâmetro. | 1.064 | 3.77 | 4.01
mt50spr170b |  | m |  | Corda de união EN 1263-1 O de polipropileno de alta tenacidade, com tratamento aos raios UV, D=8 mm e carga de ruptura superior a 7,5 kN. | 1.267 | 0.21 | 0.27
mt50spr100d |  | m |  | Cabo de aço de 10 mm de diâmetro. | 0.203 | 2.94 | 0.6
mt50spr095 |  | Ud |  | Roldana de aço, com carga de ruptura superior a 20 kN. | 0.217 | 14.28 | 3.1
mt50spr096 |  | Ud |  | Mosquetão de aço galvanizado, com porca de segurança e carga de ruptura superior a 20 kN. | 0.217 | 22.38 | 4.86
mq07ple010ff |  | Ud |  | Aluguer diário de plataforma elevatória de tesoura, motor diesel, de 15 m de altura máxima de trabalho, incluindo manutenção e seguro de responsabilidade civil. | 0.01 | 129.04 | 1.29
mq07ple020ff |  | Ud |  | Transporte para a obra e remoção de plataforma elevatória de tesoura, motor diesel, de 15 m de altura máxima de trabalho. | 0.001 | 128.4 | 0.13
mo119 |  | h |  | Oficial de 1ª Segurança e Saúde. | 0.15 | 22.68 | 3.4
mo120 |  | h |  | Operário Segurança e Saúde. | 0.15 | 21.45 | 3.22
|  | % |  | Custos directos complementares | 2 | 20.88 | 0.42
[6 empty] | Total: | 21.3