## Folha 1
YCI040 | m² | Sistema S de rede de segurança colocada horizontalmente em estruturas pré-fabricadas e metálicas.
Sistema S de rede de segurança deslocável, colocada horizontalmente em estruturas pré-fabricadas de betão e estruturas metálicas, formado por: rede de segurança EN 1263-1 S A2 M100 Q M, de polipropileno de alta tenacidade, sem nós, de cor azul, para cobrir aberturas horizontais de superfície compreendida entre 250 e 500 m². Inclusive corda de união de polipropileno, para unir as redes e elementos para o deslocamento e estiramento das redes.
Unitário |  | Ud | Descrição | Rend. | Preço unitário | Importância
mt50sph010hc |  | m² | Rede de segurança EN 1263-1 S A2 M100 Q M, de polipropileno de alta tenacidade, sem nós, de cor azul. Corda de rede de diâmetro 5,5 mm, com tratamento aos raios UV. Energia da rede A2 (entre 2,2 e 4,4 kJ). Configuração da rede quadrada, com corda perimetral de polipropileno de 16 mm de diâmetro. | 0.726 | 3.77 | 2.74
mt50spr170b |  | m | Corda de união EN 1263-1 O de polipropileno de alta tenacidade, com tratamento aos raios UV, D=8 mm e carga de ruptura superior a 7,5 kN. | 1.339 | 0.21 | 0.28
mt50spr100d |  | m | Cabo de aço de 10 mm de diâmetro. | 0.111 | 2.94 | 0.33
mt50spr095 |  | Ud | Roldana de aço, com carga de ruptura superior a 20 kN. | 0.085 | 14.28 | 1.21
mt50spr096 |  | Ud | Mosquetão de aço galvanizado, com porca de segurança e carga de ruptura superior a 20 kN. | 0.085 | 22.38 | 1.9
mq07ple010ff |  | Ud | Aluguer diário de plataforma elevatória de tesoura, motor diesel, de 15 m de altura máxima de trabalho, incluindo manutenção e seguro de responsabilidade civil. | 0.01 | 129.04 | 1.29
mq07ple020ff |  | Ud | Transporte para a obra e remoção de plataforma elevatória de tesoura, motor diesel, de 15 m de altura máxima de trabalho. | 0.001 | 128.4 | 0.13
mo119 |  | h | Oficial de 1ª Segurança e Saúde. | 0.15 | 22.68 | 3.4
mo120 |  | h | Operário Segurança e Saúde. | 0.15 | 21.45 | 3.22
|  | % | Custos directos complementares | 2 | 14.5 | 0.29
[5 empty] | Total: | 14.79