## Folha 1
YPC041 | Ud |  | Aluguer de instalação provisória pré-fabricada para armazém de produtos químicos.
Mês de aluguer de instalação provisória pré-fabricada para armazenamento em obra dos produtos químicos, de dimensões 2,20x2,44x2,05 m (5,40 m²), composta por: estrutura metálica, paredes de chapa com acabamento de tinta pré-lacada, cobertura de chapa, portas de chapa e pavimento em aglomerado hidrófugo. O preço inclui a limpeza e a manutenção da instalação provisória durante o período de aluguer.
Unitário |  | Ud |  | Descrição | Rend. | Preço unitário | Importância
mt50cas025a |  | Ud |  | Mês de aluguer de instalação provisória pré-fabricada para armazenamento em obra de produtos químicos, de 2,20x2,44x2,05 m (5,40 m²), composta por: estrutura metálica através de perfis de aço galvanizado; parede de chapa nervurada e galvanizada com acabamento de pintura pré-lacada; cobertura de chapa galvanizada ondulada reforçada com perfis de aço; portas de chapa galvanizada de 1 mm com fechadura; pavimento de aglomerado hidrófugo de 19 mm. | 1 | 103.12 | 103.12
|  | % |  | Custos directos complementares | 2 | 103.12 | 2.06
[6 empty] | Total: | 105.18