## Folha 1
0EH010 | Ud |  | Ensaio destrutivo: extracção de carote.
Extracção de carote de betão em fundação de 125 mm de diâmetro e 250mm de comprimento, através de sonda rotativa, corte, cura, alisamento e ensaio à compressão.
Unitário |  | Ud |  | Descrição | Rend. | Preço unitário | Importância
mt49hoc030e |  | Ud |  | Extracção de carote de betão endurecido de 125 mm de diâmetro e 250 mm de comprimento através de sonda rotativa, talhamento, alisamento e ensaio para determinar a resistência à compressão segundo NP EN 12504-1. | 1 | 160.67 | 160.67
mt49hoc040w |  | Ud |  | Enchimento de orifícios com argamassa hidráulica expansiva autonivelante, de 125 mm de diâmetro, em fundações. | 1 | 27.71 | 27.71
|  | % |  | Custos directos complementares | 2 | 188.38 | 3.77
[6 empty] | Total: | 192.15