## Folha 1
0GE040 | m³ | Escavação por tramos para investigação de fundação de interesse histórico.
Escavação por tramos para investigação de fundação de interesse histórico, com possível aparecimento de materiais arqueológicos entre 1 e 1,5 m de profundidade, através de desaterro de terreno de dureza média, realizada com meios manuais, que tem como finalidade o despejo volumétrico dos espaços originais circundantes à fundação, com existência de depósitos de diferentes origens, executada por tramos e com seguimento arqueológico na obra.
Unitário |  |  | Ud | Descrição | Rend. | Preço unitário | Importância
mo000 |  |  | h | arqueólogo. | 1.189 | 28.23 | 33.57
mo112 |  |  | h | Operário especializado construção. | 10.711 | 21.98 | 235.43
|  |  | % | Custos directos complementares | 2 | 269 | 5.38
[6 empty] | Total: | 274.38