## Folha 1
0GE050 | m³ | Escavação para desaterro de terras e detritos de colmatação.
Excavação para desaterro de terras e detritos de colmatação na canalização enterrada existente, com possível aparecimento de materiais arqueológicos entre 1 e 2 m de profundidade, realizada com meios manuais, executada por tramos e com seguimento arqueológico na obra.
Unitário |  |  | Ud | Descrição | Rend. | Preço unitário | Importância
mo000 |  |  | h | arqueólogo. | 1.189 | 28.23 | 33.57
mo057 |  |  | h | Ajudante de arqueólogo. | 2.378 | 26.24 | 62.4
mo112 |  |  | h | Operário especializado construção. | 9.51 | 21.98 | 209.03
|  |  | % | Custos directos complementares | 2 | 305 | 6.1
[6 empty] | Total: | 311.1