## Folha 1
0GE030 | m³ | Poço de sondagem arqueológica.
Poço de sondagem arqueológica de 1x1x1 m, no interior de um edifício de interesse histórico, com um grau de complexidade baixo, com meios mecânicos, através da escavação por níveis naturais ou artificiais segundo o método arqueológico.
Unitário |  |  | Ud | Descrição | Rend. | Preço unitário | Importância
mt51arq010 |  |  | Ud | Material fungível para trabalhos de arqueologia. | 0.013 | 800 | 10.4
mt51arq020 |  |  | Ud | Material e ferramentas para trabalhos de arqueologia. | 0.006 | 1150 | 6.9
mq01exn010k |  |  | h | Miniretroescavadora sobre pneus, de 43,8 kW. | 0.927 | 47.5 | 44.03
mo000 |  |  | h | arqueólogo. | 0.951 | 23.47 | 22.32
mo057 |  |  | h | Ajudante de arqueólogo. | 0.951 | 18.37 | 17.47
mo112 |  |  | h | Operário especializado construção. | 0.894 | 18.27 | 16.33
|  |  | % | Custos directos complementares | 2 | 117.45 | 2.35
[6 empty] | Total: | 119.8