## Folha 1
0GE030 | m³ | Poço de sondagem arqueológica.
Poço de sondagem arqueológica de 1x1x1 m, no terreno, onde existem depósitos arqueológicos catalogados, com um grau de complexidade médio, com meios manuais, através da escavação por níveis naturais ou artificiais segundo o método arqueológico.
Unitário |  |  | Ud | Descrição | Rend. | Preço unitário | Importância
mt51arq010 |  |  | Ud | Material fungível para trabalhos de arqueologia. | 0.1 | 800 | 80
mt51arq020 |  |  | Ud | Material e ferramentas para trabalhos de arqueologia. | 0.095 | 1150 | 109.25
mo000 |  |  | h | arqueólogo. | 13.077 | 23.47 | 306.92
mo057 |  |  | h | Ajudante de arqueólogo. | 13.077 | 18.37 | 240.22
mo112 |  |  | h | Operário especializado construção. | 13.077 | 18.27 | 238.92
mo113 |  |  | h | Operário não qualificado construção. | 13.077 | 17.83 | 233.16
|  |  | % | Custos directos complementares | 2 | 1208.47 | 24.17
[6 empty] | Total: | 1232.64