## Folha 1
0ME011 | m³ |  | Embalagem de mobiliário.
Embalagem de mobiliário (aproximadamente 2 ud/m³), através de película de polietileno transparente, filme alveolar e caixas de cartão, para o seu transporte até ao local de armazenamento.
Unitário |  | Ud |  | Descrição | Rend. | Preço unitário | Importância
mt32war020 |  | m² |  | Lâmina de polietileno transparente, de 0,2 mm de espessura. | 2.117 | 0.17 | 0.36
mt32war050 |  | m² |  | Filme alveolar para embalar. | 2.117 | 0.59 | 1.25
mt32war030 |  | m |  | Fita plástica autocolante. | 2.419 | 0.04 | 0.1
mt32war040 |  | m² |  | Cartão canelado para embalagem. | 1.05 | 0.33 | 0.35
mt32war070 |  | kg |  | Grânulos de poliestireno expandido, de 10 kg/m³ de densidade, de granulometria compreendida entre 2 e 3 mm, para protecção e embalagem. | 0.105 | 6.27 | 0.66
mo113 |  | h |  | Operário não qualificado construção. | 0.617 | 21.45 | 13.23
|  | % |  | Custos directos complementares | 2 | 15.95 | 0.32
[6 empty] | Total: | 16.27