## Folha 1
0MT020 | m³ | Transporte de equipamento auxiliar.
Transporte de equipamento auxiliar como arquivos, material electrónico, etc., (aproximadamente 4 ud/m³) com um peso médio de até 500 kg/m³, através de camião a uma distância máxima de 5 km.
Unitário |  |  | Ud | Descrição | Rend. | Preço unitário | Importância
mq04cap010a |  |  | h | Camião para transporte, de 12 t de carga. | 0.29 | 79.69 | 23.11
mo113 |  |  | h | Operário não qualificado construção. | 0.117 | 21.45 | 2.51
|  |  | % | Custos directos complementares | 2 | 25.62 | 0.51
[6 empty] | Total: | 26.13