## Folha 1
0PB030 | Ud | Escoramento de pilar de betão armado.
Montagem e desmontagem de escoramento metálico, 500 kg de aço S235JR (Fe360) laminado a quente, de pilar de betão armado pelas duas faces.
Unitário |  | Ud | Descrição |  | Rend. |  | Preço unitário | Importância
mt07ala010aeb |  | kg | Aço laminado EN 10025 S235JR, em perfis laminados a quente, peças simples, para aplicações estruturais, acabamento com primário antioxidante. Trabalhado e montado em oficina, para colocar com ligações soldadas em obra. |  | 500 |  | 1.49 | 745
mo047 |  | h | Oficial de 1ª montador de estruturas metálicas. |  | 12.452 |  | 25.68 | 319.77
mo094 |  | h | Ajudante de montador de estruturas metálicas. |  | 24.904 |  | 25.06 | 624.09
mo020 |  | h | Oficial de 1ª construção. |  | 6.226 |  | 24.63 | 153.35
mo113 |  | h | Operário não qualificado construção. |  | 12.452 |  | 23.29 | 290.01
|  | % | Custos directos complementares |  | 2 |  | 2132.22 | 42.64
[7 empty] | Total: | 2174.86
Referência e título da norma |  |  |  | Aplicabilidade(a) |  | Obrigatoriedade(b) |  |  | Sistema(c)
EN 10025-1:2004 |  |  |  | 192005 |  | 192006 |  |  | 2+
Produtos laminados a quente de aços de constr ução não ligados — Parte 1: Condições técnicas gerais de fornecimento
(a) Data de entrada em aplicação da norma harmonizada
(b) Data final do período de coexistência
(c) Sistema de avaliação e verificação da regularidade do desempenho