## Folha 1
0PC010 | m² | Escoramento de laje.
Montagem e desmontagem de escoramento de laje horizontal e consola, com altura livre de até 3 m, composto por 4 escoras metálicas telescópicas, amortizáveis em 150 utilizações e pranchas de madeira, amortizáveis em 10 utilizações.
Unitário |  |  | Ud | Descrição | Rend. | Preço unitário | Importância
mt50spa050n |  |  | m³ | Pranchão de madeira de pinho, dimensões 20x10 cm. | 0.004 | 439.2 | 1.76
mt50spa101 |  |  | kg | Pregos de aço. | 0.045 | 1.87 | 0.08
mt50spa081a |  |  | Ud | Escora metálica telescópica, até 3 m de altura. | 0.027 | 19.25 | 0.52
mo042 |  |  | h | Oficial de 1ª estruturista. | 0.531 | 23.64 | 12.55
mo089 |  |  | h | Ajudante de estruturista. | 0.531 | 23.07 | 12.25
|  |  | % | Custos directos complementares | 2 | 27.16 | 0.54
[6 empty] | Total: | 27.7