## Folha 1
ADR031 | m³ |  | Sub-base, com agregados reciclados.
Sub-base realizada através do enchimento a céu aberto, com agregado reciclado de betão de 40 a 80 mm de diâmetro.
Unitário |  | Ud |  | Descrição | Rend. | Preço unitário | Importância
mt01aro010h |  | t |  | Agregado reciclado de betão, de granulometria compreendida entre 40 e 80 mm, fornecido através de camião. | 2.325 | 9.66 | 22.46
mq04dua020b |  | h |  | Dumper de descarga frontal de 2 t de carga útil. | 0.116 | 10.38 | 1.2
mo113 |  | h |  | Operário não qualificado construção. | 0.027 | 21.45 | 0.58
|  | % |  | Custos directos complementares | 2 | 24.24 | 0.48
[6 empty] | Total: | 24.72