## Folha 1
ADT010 | m³ | Transporte de terras dentro da obra.
Transporte de terras em camião de 8 t dos produtos provenientes da escavação de qualquer tipo de terreno dentro da obra, a uma distância menor de 0,5 km. O preço inclui o tempo de espera em obra durante as operações de carga, a viagem de ida, a descarga e a viagem de volta, mas não inclui a carga em obra.
Unitário |  |  | Ud | Descrição | Rend. | Preço unitário | Importância
mq04cab010a |  |  | h | Camião basculante de 8 t de carga, de 132 kW. | 0.037 | 34.61 | 1.28
|  |  | % | Custos directos complementares | 2 | 1.28 | 0.03
[6 empty] | Total: | 1.31