## Folha 1
ANV011 | Ud |  | Peças especiais para laje térrea ventilada de betão.
Peça de bordo perimetral, em forma de "L", de polipropileno e polietileno reciclados, de 200x70x10 cm, cor preto, colocada sobre base de betão de limpeza para impedir a passagem do betão para o interior das peças durante a fase de descarga do betão. Inclusive elementos de fixação.
Unitário |  | Ud | Descrição | Rend. | Preço unitário | Importância
mt07cid020f |  | Ud | Peça de bordo perimetral, em forma de "L", de polipropileno e polietileno reciclados, de 200x70x10 cm, cor preto, para lajes térreas ventiladas. | 1 | 9.22 | 9.22
mt50spa101 |  | kg | Pregos de aço. | 0.1 | 1.87 | 0.19
mt08var050 |  | kg | Arame galvanizado para atar, de 1,30 mm de diâmetro. | 0.05 | 1.5 | 0.08
mo112 |  | h | Operário especializado construção. | 0.119 | 21.98 | 2.62
|  | % | Custos directos complementares | 2 | 12.11 | 0.24
Custo de manutenção decenal: 0,99€ nos primeiros 10 anos. |  |  |  |  | Total: | 12.35