## Folha 1
ANV011 | Ud |  | Peças especiais para laje térrea ventilada de betão.
Peça de fecho lateral de módulo de 35 cm de altura, de polipropileno e polietileno reciclados, de 44x42,5x30 cm, cor azul, colocada sobre base de betão de limpeza para impedir a passagem do betão para o interior das peças durante a fase de descarga do betão.
Unitário |  | Ud |  | Descrição | Rend. | Preço unitário | Importância
mt07cid025d |  | Ud |  | Peça de fecho lateral de módulo de 35 cm de altura, de polipropileno e polietileno reciclados, de 44x42,5x30 cm, cor azul, para lajes térreas ventiladas. | 1 | 3.68 | 3.68
mo112 |  | h |  | Operário especializado construção. | 0.119 | 21.98 | 2.62
|  | % |  | Custos directos complementares | 2 | 6.3 | 0.13
Custo de manutenção decenal: 0,51€ nos primeiros 10 anos. | [5 empty] | Total: | 6.43