## Folha 1
ANV015 | m² | Laje térrea ventilada de betão, para grandes alturas.
Laje térrea ventilada de betão armado, para grandes alturas, de 100+4 cm de altura, sobre cofragem perdida de peças de polipropileno reciclado, apoiada sobre tubos de PVC de 125 mm de diâmetro e 85 cm de altura, fixados a uma matriz base, realizada com betão C25/30 (XC1(P); D12; S3; Cl 0,4) fabricado em central, e malha electrossoldada AR50 100x300 mm de aço A500 EL como armadura de distribuição, colocada sobre separadores homologados em camada de compressão de 4 cm de espessura; apoiada sobre base de betão de limpeza. O preço não inclui a camada de betão de limpeza.
Unitário |  |  | Ud | Descrição | Rend. | Preço unitário | Importância
mt07cid030a |  |  | m² | Cofragem perdida de peças de polipropileno reciclado, de 58x58x15 cm, para colocar sobre tubos de PVC, sobre uma matriz base, para lajes térreas ventiladas de grande altura. | 1.05 | 21.29 | 22.35
mt36tit010ha |  |  | m | Tubo de PVC, série B, de 125 mm de diâmetro e 3,2 mm de espessura, segundo NP EN 1329-1. | 2.55 | 5.59 | 14.25
mt07ame020ffc |  |  | m² | Malha electrossoldada AR50 100x300 mm, com arames longitudinais de 5 mm de diâmetro e arames transversais de 4,2 mm de diâmetro, aço A500 EL. | 1.1 | 3.38 | 3.72
mt08var050 |  |  | kg | Arame galvanizado para atar, de 1,30 mm de diâmetro. | 0.017 | 1.5 | 0.03
mt10haf020bgngc |  |  | m³ | Betão C25/30 (XC1(P); D12; S3; Cl 0,4), fabricado em central, segundo NP EN 206. | 0.095 | 83.08 | 7.89
mt07aco020m |  |  | Ud | Separador homologado para malha electrossoldada. | 1 | 0.09 | 0.09
mq06vib020 |  |  | h | Régua vibradora de 3 m. | 0.095 | 5.23 | 0.5
mo044 |  |  | h | Oficial de 1ª cofrador. | 0.03 | 23.64 | 0.71
mo091 |  |  | h | Ajudante de cofrador. | 0.03 | 23.07 | 0.69
mo043 |  |  | h | Oficial de 1ª armador de ferro. | 0.028 | 23.64 | 0.66
mo090 |  |  | h | Ajudante de armador de ferro. | 0.028 | 23.07 | 0.65
mo045 |  |  | h | Oficial de 1ª estruturista, em trabalhos de betonagem. | 0.022 | 23.64 | 0.52
mo092 |  |  | h | Ajudante de estruturista, em trabalhos de betonagem. | 0.101 | 23.07 | 2.33
|  |  | % | Custos directos complementares | 2 | 54.39 | 1.09
Custo de manutenção decenal: 4,44€ nos primeiros 10 anos. | [5 empty] | Total: | 55.48