## Folha 1
ASC020 | m |  | Colector em ensoleiramento.
Colector enterrado da rede horizontal de saneamento, sem caixas, através de sistema integral registável, em ensoleiramento geral, com uma pendente mínima de 1,00% para a drenagem de águas residuais e 0,50% para a drenagem de águas pluviais, formado por tubo de PVC liso, série SN-2, rigidez anelar nominal 2 kN/m², de 315 mm de diâmetro exterior, com junta elástica, embebida em ensoleiramento. Inclusive acessórios, registos, uniões e peças especiais, lubrificante para montagem e fixação à armadura da laje.
Unitário |  | Ud |  | Descrição | Rend. | Preço unitário | Importância
mt11tpb020f |  | m |  | Tubo de PVC liso, para saneamento enterrado sem pressão, série SN-2, rigidez anelar nominal 2 kN/m², de 315 mm de diâmetro exterior e 6,2 mm de espessura, segundo NP EN 1401-1, inclusive juntas de borracha. | 1.05 | 46.26 | 48.57
mt11tpb021f |  | Ud |  | Repercussão, por m de tubagem, de acessórios, uniões e peças especiais para tubo de PVC liso, para saneamento enterrado sem pressão, série SN-2, de 315 mm de diâmetro exterior. | 2 | 13.88 | 27.76
mt11ade100a |  | kg |  | Lubrificante para união através de junta elástica de tubos e acessórios. | 0.006 | 21.13 | 0.13
mo008 |  | h |  | Oficial de 1ª canalizador. | 0.303 | 23.31 | 7.06
mo107 |  | h |  | Ajudante de canalizador. | 0.152 | 22.09 | 3.36
|  | % |  | Custos directos complementares | 2 | 86.88 | 1.74
Custo de manutenção decenal: 4,43€ nos primeiros 10 anos. | [5 empty] | Total: | 88.62