## Folha 1
AZA010 | m³ | Abertura de vala no terreno, para reforço de fundações.
Abertura de vala em qualquer tipo de terreno, até atingir a face superior da fundação a reforçar, situada uma profundidade máxima de 0,5 m, com meios mecânicos, e carga para camião ou contentor. O preço não inclui o transporte dos materiais escavados.
Unitário |  |  | Ud | Descrição | Rend. | Preço unitário | Importância
mq01exn010a |  |  | h | Miniretroescavadora sobre pneus, de 12,3 kW. | 0.223 | 36.96 | 8.24
mo113 |  |  | h | Operário não qualificado construção. | 0.181 | 21.45 | 3.88
|  |  | % | Custos directos complementares | 2 | 12.12 | 0.24
[6 empty] | Total: | 12.36