## Folha 1
AZA020 | m³ | Escavação por banquetas de estabilização, para reforço de fundações.
Escavação por banquetas de estabilização, em qualquer tipo de terreno, até atingir a face inferior da fundação a reforçar, situada uma profundidade máxima de 1,0 m, com meios mecânicos, e carga para camião ou contentor. Inclusive ajuda manual em zonas de difícil acesso para a maquinaria, picagem das zonas deterioradas da fundação existente e eliminação de restos. O preço não inclui a abertura da vala nem o transporte dos materiais escavados.
Unitário |  |  | Ud | Descrição | Rend. | Preço unitário | Importância
mq01exn010a |  |  | h | Miniretroescavadora sobre pneus, de 12,3 kW. | 0.408 | 36.96 | 15.08
mo113 |  |  | h | Operário não qualificado construção. | 0.332 | 21.45 | 7.12
|  |  | % | Custos directos complementares | 2 | 22.2 | 0.44
[6 empty] | Total: | 22.64