## Folha 1
CCP061 | m |  | Encontro de parede moldada e ensoleiramento.
Encontro de parede moldada e ensoleiramento, através de 3 varões nervurados de 16 mm de diâmetro e 100 cm de comprimento, de aço A400 NR, fixados com resina epóxi cada 500 cm em orifícios de 20 mm de diâmetro e 250 mm de profundidade, praticados em rebaixe perimetral com forma de meia cana, de 5 cm de profundidade, executado através de fresagem contínua do paramento da parede moldada, e carga de entulho para camião ou contentor.
Unitário |  | Ud |  | Descrição | Rend. | Preço unitário | Importância
mt07anq010 |  | Ud |  | Cartucho de adesivo tixotrópico de dois componentes à base de resina epóxi, de 330 ml, para ligação de varão nervurado de aço e parede moldada. | 0.39 | 53.74 | 20.96
mt07aco040e |  | kg |  | Aço em varões nervurados, A400 NR, fornecido em obra em varões sem elaborar, de vários diâmetros. | 9.48 | 1.31 | 12.42
mq03fre010a |  | h |  | Equipamento de fresagem, para parede moldada. | 0.44 | 72.8 | 32.03
mq01pan070b |  | h |  | Mini pá carregadora sobre pneus, de 52 kW/1 m³ kW. | 0.44 | 36.8 | 16.19
mq06eim060 |  | h |  | Aplicador manual para cartuchos de injecção de resinas, com acessório misturador. | 1.739 | 1.72 | 2.99
mo042 |  | h |  | Oficial de 1ª estruturista. | 0.526 | 23.64 | 12.43
mo089 |  | h |  | Ajudante de estruturista. | 0.526 | 23.07 | 12.13
|  | % |  | Custos directos complementares | 2 | 109.15 | 2.18
Custo de manutenção decenal: 2,23€ nos primeiros 10 anos. | [5 empty] | Total: | 111.33