## Folha 1
CNE010 | m³ | Pilarete de fundação.
Pilarete de fundação de betão armado para pilares, realizado com betão C25/30 (XC1(P); D12; S3; Cl 0,4) fabricado em central, e betonagem com grua, e aço A400 NR, com uma quantidade aproximada de 95 kg/m³. Inclusive arame de atar e separadores. O preço inclui a elaboração da armadura (corte, dobragem e moldagem de elementos) em fábrica e a montagem no lugar definitivo da sua colocação em obra, mas não inclui a cofragem.
Unitário |  |  | Ud | Descrição | Rend. | Preço unitário | Importância
mt07sep010ac |  |  | Ud | Separador homologado de plástico, para armaduras de pilares de vários diâmetros. | 12 | 0.08 | 0.96
mt07aco040b |  |  | kg | Armadura elaborada em fábrica com aço em varões nervurados, A400 NR, de vários diâmetros. | 95 | 1.71 | 162.45
mt08var050 |  |  | kg | Arame galvanizado para atar, de 1,30 mm de diâmetro. | 0.475 | 1.5 | 0.71
mt10haf020bgngc |  |  | m³ | Betão C25/30 (XC1(P); D12; S3; Cl 0,4), fabricado em central, segundo NP EN 206. | 1.05 | 83.08 | 87.23
mo043 |  |  | h | Oficial de 1ª armador de ferro. | 0.632 | 23.64 | 14.94
mo090 |  |  | h | Ajudante de armador de ferro. | 0.723 | 23.07 | 16.68
mo045 |  |  | h | Oficial de 1ª estruturista, em trabalhos de betonagem. | 0.107 | 23.64 | 2.53
mo092 |  |  | h | Ajudante de estruturista, em trabalhos de betonagem. | 0.428 | 23.07 | 9.87
|  |  | % | Custos directos complementares | 2 | 295.37 | 5.91
Custo de manutenção decenal: 12,05€ nos primeiros 10 anos. | [5 empty] | Total: | 301.28