## Folha 1
CPZ051 | m | Saneamento de cabeça de estaca barrete.
Saneamento de cabeça de estaca barrete, de 35 cm de espessura, através da picagem com martelo demolidor do tramo compreendido entre o nível de enchimento do betão e o nível de saneamento, até garantir a ausência de betão contaminado por lamas e a qualidade descrita no Projecto, e carga de entulho para camião ou contentor.
Unitário |  |  | Ud | Descrição | Rend. | Preço unitário | Importância
mq01exn050c |  |  | h | Retroescavadora sobre pneus, de 85 kW, com martelo demolidor. | 0.398 | 72.8 | 28.97
mq05pdm010a |  |  | h | Compressor portátil eléctrico 2 m³/min de caudal. | 0.87 | 4.27 | 3.71
mq05mai030 |  |  | h | Martelo pneumático. | 1.741 | 4.57 | 7.96
mo112 |  |  | h | Operário especializado construção. | 2.417 | 21.98 | 53.13
mo113 |  |  | h | Operário não qualificado construção. | 1.208 | 21.45 | 25.91
|  |  | % | Custos directos complementares | 2 | 119.68 | 2.39
[6 empty] | Total: | 122.07