## Folha 1
CPZ051 | m | Saneamento de cabeça de estaca barrete.
Saneamento de cabeça de estaca barrete, de 40 cm de espessura, através da picagem com martelo demolidor do tramo compreendido entre o nível de enchimento do betão e o nível de saneamento, até garantir a ausência de betão contaminado por lamas e a qualidade descrita no Projecto, e carga de entulho para camião ou contentor.
Unitário |  |  | Ud | Descrição | Rend. | Preço unitário | Importância
mq01exn050c |  |  | h | Retroescavadora sobre pneus, de 85 kW, com martelo demolidor. | 0.418 | 72.8 | 30.43
mq05pdm010a |  |  | h | Compressor portátil eléctrico 2 m³/min de caudal. | 0.915 | 4.27 | 3.91
mq05mai030 |  |  | h | Martelo pneumático. | 1.83 | 4.57 | 8.36
mo112 |  |  | h | Operário especializado construção. | 2.541 | 23.86 | 60.63
mo113 |  |  | h | Operário não qualificado construção. | 1.27 | 23.29 | 29.58
|  |  | % | Custos directos complementares | 2 | 132.91 | 2.66
[6 empty] | Total: | 135.57