## Folha 1
CSP010 | Ud | Armadura de reforço PSB "PEIKKO", para ensoleiramento geral.
Armadura de reforço PSB-14/500-5 "PEIKKO" formada por 5 ancoragens com dupla cabeça cónica fabricadas com varões nervurados de aço EN 10080 B 500 B de 14 mm de diâmetro e 500 mm de altura, ligadas por um perfil de montagem S235JR (Fe360), com Avaliação Técnica Europeia ETA 13/0151, para ensoleiramento geral.
Unitário |  |  | Ud | Descrição | Rend. | Preço unitário | Importância
mt07pkk010cL1e |  |  | Ud | Armadura de reforço PSB-14/500-5 "PEIKKO" formada por 5 ancoragens com dupla cabeça cónica fabricadas com varões nervurados de aço EN 10080 B 500 B de 14 mm de diâmetro e 500 mm de altura, ligadas por um perfil de montagem S235JR (Fe360), para incrementar a capacidade por punçoamento de estruturas de betão. | 1 | 17.68 | 17.68
mt08var050 |  |  | kg | Arame galvanizado para atar, de 1,30 mm de diâmetro. | 0.008 | 1.5 | 0.01
mo043 |  |  | h | Oficial de 1ª armador de ferro. | 0.031 | 23.64 | 0.73
mo090 |  |  | h | Ajudante de armador de ferro. | 0.031 | 23.07 | 0.72
|  |  | % | Custos directos complementares | 2 | 19.14 | 0.38
Custo de manutenção decenal: 0,78€ nos primeiros 10 anos. | [5 empty] | Total: | 19.52