## Folha 1
CZM005 | m |  | Perfuração em fundação existente, para reforço de fundação.
Perfuração em fundação existente até alcançar a sua face inferior, de 110 mm de diâmetro, através de perfuradora com coroa de widia; para reforço de fundação numa área de trabalho com altura livre de entre 2,50 e 4 m, e carga manual de entulho para camião ou contentor. O preço não inclui o transporte do entulho gerado.
Unitário |  | Ud |  | Descrição | Rend. | Preço unitário | Importância
mq05epp030 |  | h |  | Equipamento hidráulico sobre lagartas, com dupla cabeça, com coroa de widia para perfuração de fundação existente. | 0.183 | 101.12 | 18.5
mo089 |  | h |  | Ajudante de estruturista. | 0.187 | 23.07 | 4.31
|  | % |  | Custos directos complementares | 2 | 22.81 | 0.46
[6 empty] | Total: | 23.27