## Folha 1
CZT010 | Ud | Injecção de resinas expansivas, para consolidação do terreno localizado abaixo da fundação existente.
Injecção dupla de resina expansiva, à base de poliuretano, em dois níveis abaixo do plano de fundação, com um grau de complexidade baixo, através de perfurações que atravessam a fundação existente, de 26 mm de diâmetro, de até 3 m de profundidade máxima, para conseguir a consolidação do terreno situado abaixo da mesma, enchendo os vazios do terreno, estabilizando-o e aumentando a sua capacidade de carga até alcançar as necessidades obtidas segundo estudo prévio de transmissão de cargas.
Unitário |  | Ud | Descrição | Rend. | Preço unitário | Importância
mt07www015d |  | Ud | Injecção dupla de resina expansiva, à base de poliuretano, em dois níveis abaixo do plano de fundação, com um grau de complexidade baixo. | 1 | 719.5 | 719.5
mo042 |  | h | Oficial de 1ª estruturista. | 1.189 | 23.64 | 28.11
mo089 |  | h | Ajudante de estruturista. | 1.189 | 23.07 | 27.43
|  | % | Custos directos complementares | 2 | 775.04 | 15.5
[5 empty] | Total: | 790.54