## Folha 1
CZT010 | Ud | Injecção de resinas expansivas, para consolidação do terreno localizado abaixo da fundação existente.
Injecção tripla de resina expansiva, à base de poliuretano, em três níveis abaixo do plano de fundação, com um grau de complexidade alto, através de perfurações que atravessam a fundação existente, de 26 mm de diâmetro, de até 3 m de profundidade máxima, para conseguir a consolidação do terreno situado abaixo da mesma, enchendo os vazios do terreno, estabilizando-o e aumentando a sua capacidade de carga até alcançar as necessidades obtidas segundo estudo prévio de transmissão de cargas.
Unitário |  | Ud | Descrição | Rend. | Preço unitário | Importância
mt07www015i |  | Ud | Injecção tripla de resina expansiva, à base de poliuretano, em três níveis abaixo do plano de fundação, com um grau de complexidade alto. | 1 | 1206.66 | 1206.66
mo042 |  | h | Oficial de 1ª estruturista. | 1.545 | 23.64 | 36.52
mo089 |  | h | Ajudante de estruturista. | 1.545 | 23.07 | 35.64
|  | % | Custos directos complementares | 2 | 1278.82 | 25.58
[5 empty] | Total: | 1304.4