## Folha 1
CZZ010 | m³ | Reforço de fundação através do alargamento da fundação existente, mantendo a sua altura.
Reforço de fundação através do alargamento da fundação existente, mantendo a sua altura, com uma nova fundação de betão armado, de 50x40 cm de secção, realizada por tramos, em fases sucessivas, com betão C25/30 (XC1(P); D12; S3; Cl 0,4) fabricado em central, e betonagem desde camião, e aço A400 NR, com uma quantidade aproximada de 30 kg/m³; montagem, desmontagem e remoção do sistema de cofragem e de todo o material auxiliar, uma vez que a peça estrutural está em condições de suportar os esforços. Inclusive arame de atar e separadores. O preço inclui a elaboração da armadura (corte, dobragem e moldagem de elementos) em fábrica e a montagem no lugar definitivo da sua colocação em obra, mas não inclui a escavação, o enchimento, a compactação do terreno nem a ligação entre a nova fundação e a existente.
Unitário |  |  | Ud | Descrição | Rend. | Preço unitário | Importância
mt08ema100 |  |  | m² | Sistema de cofragem recuperável de painéis de madeira, para trabalhos de reforço de fundação, de até 2 m de profundidade da base de apoio. | 1 | 18 | 18
mt07aco020a |  |  | Ud | Separador homologado para fundações. | 8 | 0.15 | 1.2
mt07aco040b |  |  | kg | Armadura elaborada em fábrica com aço em varões nervurados, A400 NR, de vários diâmetros. | 30 | 1.71 | 51.3
mt08var050 |  |  | kg | Arame galvanizado para atar, de 1,30 mm de diâmetro. | 0.12 | 1.5 | 0.18
mt10haf020bgngc |  |  | m³ | Betão C25/30 (XC1(P); D12; S3; Cl 0,4), fabricado em central, segundo NP EN 206. | 1.1 | 83.08 | 91.39
mo043 |  |  | h | Oficial de 1ª armador de ferro. | 0.071 | 23.64 | 1.68
mo090 |  |  | h | Ajudante de armador de ferro. | 0.107 | 23.07 | 2.47
mo045 |  |  | h | Oficial de 1ª estruturista, em trabalhos de betonagem. | 0.059 | 23.64 | 1.39
mo092 |  |  | h | Ajudante de estruturista, em trabalhos de betonagem. | 0.357 | 23.07 | 8.24
|  |  | % | Custos directos complementares | 2 | 175.85 | 3.52
Custo de manutenção decenal: 3,59€ nos primeiros 10 anos. | [5 empty] | Total: | 179.37