## Folha 1
DDC020 | m³ | Demolição de muro de betão armado.
Demolição de muro de contenção de betão armado com martelo pneumático e equipamento de oxicorte, e carga mecânica para camião ou contentor.
Unitário |  | Ud | Descrição | Rend. | Preço unitário | Importância
mq05mai030 |  | h | Martelo pneumático. | 4.637 | 4.57 | 21.19
mq05pdm010a |  | h | Compressor portátil eléctrico 2 m³/min de caudal. | 2.318 | 4.27 | 9.9
mq01ret010 |  | h | Miniretroescavadora sobre pneus de 15 kW. | 0.162 | 45.86 | 7.43
mq08sol010 |  | h | Equipamento de oxicorte, com acetileno como combustível e oxigénio como comburente. | 1.391 | 8.25 | 11.48
mo019 |  | h | Oficial de 1ª soldador. | 1.486 | 22.98 | 34.15
mo112 |  | h | Operário especializado construção. | 3.714 | 21.98 | 81.63
mo113 |  | h | Operário não qualificado construção. | 2.476 | 21.45 | 53.11
|  | % | Custos directos complementares | 2 | 218.89 | 4.38
[5 empty] | Total: | 223.27